## 省标A级及以上
附表2：
广东省《装配式建筑评价标准》DBJ/T 15-163-2019 | [6 empty] | A级及以上装配式建筑推荐技术方案
[7 empty] | 优选项（各推荐方案共同项） |  | 技术方案一 |  | 技术方案二 |  | 技术方案三
评价项 |  |  |  | 评价要求 | 评价分值 | 最低分值 | 预估分值 | 装配式建筑技术配置 | 省标A级 |  | 省标AA级 |  | 省标AAA级
[9 empty] | 预估分值 | 装配式建筑技术配置 | 预估分值 | 装配式建筑技术配置 | 预估分值 | 装配式建筑技术配置
Q1：主体结构 (50 分） | Q1a |  | 柱、支撑、承重墙、延性墙板等竖向构件 | 35%≤比例≤80% | 20~30* | 20 |  |  | 21 | 1、标准层以上部分柱采用预制柱，比例≥40%； 2、采用中空预制柱，得分按0.7系数进行折减，比例≥80% | 21 | 1、标准层以上部分柱采用预制柱，比例≥40%； 2、采用中空预制柱，得分按0.7系数进行折减，比例≥80% | 30 | 大部分柱采用预制柱，比例≥80%
| Q1b |  | 梁、板、楼梯、阳台、空调板等构件 | 70%≤比例≤80% | 10~20* | [5 empty] | 20 | 水平结构构件应用比例≥80%： 1、生产车间的标准柱网：预应力叠合梁/叠合梁+双T板/预制空心板等； 2、门厅、电梯厅、功能房间：叠合梁/叠合板； 3、卫生间：沉箱或叠合板； 4、楼梯：标准楼层采用预制楼梯 | 20 | 水平结构构件应用比例≥80%： 1、生产车间的标准柱网：预应力叠合梁/叠合梁+双T板/预制空心板等； 2、门厅、电梯厅、功能房间：叠合梁/叠合板； 3、卫生间：沉箱或叠合板； 4、楼梯：标准楼层采用预制楼梯
Q2：围护墙和内隔墙(20 分) | Q2a |  | 非承重围护墙非砌筑 | 比例≥80% | 5 | 10 | 5 | ALC墙板、幕墙、预制混凝土外墙或其他满足建筑性能要求及规范要求的轻质外墙板，比例≥80% | 5 |  | 5 |  | 5
| Q2b |  | 围护墙与保温、隔热、装饰集成一体化 | 50%≤比例≤80% | 2~5*
| Q2c |  | 内隔墙非砌筑 | 比例≥50% | 5 |  | 5 | 内隔墙采用ALC墙板或其他轻质墙板，比例≥50% | 5 |  | 5 |  | 5
| Q2d |  | 内隔墙与管线、装修集成一体化 | 50%≤比例≤80% | 2~5*
Q3：装修和设备和设备(30 分) | Q3a |  | 全装修 | —— | 6 | 6 | 6 | 已确定使用功能的厂房的所有空间或出租厂房的公共区域（门厅、电梯厅、卫生间等），完成吊顶、墙面、地面的装饰面层和设备管线的安装 | 6 |  | 6 |  | 6
| Q3b |  | 干式工法楼面、地面 | 比例≥70% | 6 |  |  |  | 6 | 车间范围可采用以下做法，比例≥70%： 1、高精度金刚砂耐磨地面； 2、环氧自流平地面（有高洁净度工业厂房的要求）； 3、混凝土密封固化剂地面 |  |  | 6 | 生产车间范围： 1、高精度金刚砂耐磨地面； 2、环氧自流平地面（有高洁净度工业厂房的要求）； 3、混凝土密封固化剂地面
| Q3c |  | 集成厨房 | 70%≤比例≤90% | 3~6*
| Q3d |  | 集成卫生间 | 70%≤比例≤90% | 3~6* |  | 5.4 | 卫生间墙体采用非砌筑做法，五金洁具安装到位，吊顶+墙面干法施工，比例86% | 5.4 |  | 5.4 |  | 5.4
| Q3e |  | 管线分离 | 50%≤比例≤70% | 4~6* |  | 6 | 管线分离比例≥70%： 1、水管明装； 2、风管明装； 3、消防、喷淋明装； 4、电气、智能化管线大部分明装 | 6 |  | 6 |  | 6
Q5：细化项(22 分) | Q51 | Q51a | 主体结构竖向构件细化项 | 5%≤比例≤35% | 7~10*
|  | Q51b | 预制外墙板 | 5%≤比例≤15% | 7~10*
| Q52 | 围护墙和内隔 墙细化项 | 围护墙与保温、隔热集成一体化 | 50%≤比例≤80% | 1~2.5*
|  |  | 内隔墙与管线集成一体化 | 50%≤比例≤80% | 1~2.5*
| Q53 | 装修和设备管 线细化项 | 干式工法楼面、地面 | 50%≤比例≤70% | 1~2*
|  |  | 集成厨房 | 50%≤比例≤70% | 1~1.5*
|  |  | 集成卫生间 | 50%≤比例≤70% | 1~1.5*
|  |  | 管线分离 | 30%≤比例≤50% | 1~2*
Q6：鼓励项(8 分) | Q61 | 标准化 设计鼓 励项 | 平面布置标准化 | —— | 1 |  | 1 | 重复使用最多的三个基本柱网的面积之和占评价单元单元总建筑面积的比例≥50% | 1 |  | 1 |  | 1
|  |  | 预制构件与部品标准化 | —— | 1 |  | 1 | 满足《省标》4.6.2条要求 | 1 |  | 1 |  | 1
|  |  | 节点标准化 | —— | 1 |  | 1 | 采用标准规范和图集的节点 | 1 |  | 1 |  | 1
| Q62 | 绿色与 信息化 应用鼓 励项 | 绿色建筑 | 取得绿色建筑评价 1 星 | 0.5 |  | 0.5 | 绿建1星 | 0.5 |  | 0.5 |  | 0.5
|  |  |  | 取得绿色建筑评价 2 星 | 1
|  |  |  | 取得绿色建筑评价 3 星 | 1.5
|  |  | BIM 应用 | 满足运营、维护阶段应用要求 | 1
|  |  | 智能化应用 | —— | 0.5
| Q63 | 施工与管理鼓 励项 | 绿色施工 | 绿色施工评价为合格 | 1
|  |  |  | 绿色施工评价为优良 | 1.5
|  |  | 工程总承包 | 一家单位/联合体单位 | 0.5
装配率 |  |  | （Q1+Q2+Q3+Q5） |  |  |  | 27.4 |  | 54.4 |  | 68.4 |  | 83.4
|  |  | Q4 |  |  |  | 6 | 无厨房，此处为缺省项 | 6 |  | 6 |  | 6
|  |  | Q6 |  |  |  | 3.5 |  | 3.5 |  | 3.5 |  | 3.5
|  |  | 自评装配率 | [5 empty] | 61.4% | A级装配式建筑 | 76.3% | AA级装配式建筑 | 92.2% | AAA级装配式建筑
注 1：表中带“*”项的分值采用“内插法”计算，计算结果取小数点后 1 位。 注 2：Q51合计得分如大于 10 分，按 10 分计算，Q51a不应与 Q1a同时得分，Q1最低得分可包含 Q51 得分，Q1与 Q51合计得分不大于 50 分；Q52不应与 Q2b、Q2d同时得分，Q2最低得分可包含 Q52得分； Q53不应与 Q3b、Q3c、Q3d、Q3e同时得分。 注 3：单元式幕墙满足保温、隔热节能指标时，可参照 Q2b进行评价。
2：表中具体分值供参考，以评价单元实际测算数据为准。