## 佛山市补充实施指引
附表3：
广东省《装配式建筑评价标准》佛山市补充实施指引（2024版） | [6 empty] | 基本级装配式建筑推荐技术方案
[7 empty] | 优选项（各推荐方案共同项） |  | 技术方案一 |  | 技术方案二 |  | 技术方案三
评价项 |  |  |  | 评价要求 | 评价分值 | 最低分值 | 预估分值 | 装配式建筑技术配置 | 市标基本级1（高层+绿色建材） |  | 市标基本级2（高层+公区装配式装修+BIM） |  | 市标基本级3（低多层+公区装配式装修+绿色建材）
[9 empty] | 预估分值 | 装配式建筑技术配置 | 预估分值 | 装配式建筑技术配置 | 预估分值 | 装配式建筑技术配置
Q1：主体结构 (40分） | Q1a |  | 柱、支撑、承重墙、延性墙板等竖向构件 | 30%≤比例≤70% | 16~24* | 16
| Q1b |  | 梁、板、楼梯、阳台、空调板等构件 | 60%≤比例≤70% | 8~16* |  | 16 | 水平结构构件应用比例≥70%： 1、生产车间的标准柱网：预应力叠合梁/叠合梁+双T板/预制空心板/叠合板/水泥基钢筋桁架楼承板等； 2、楼梯：标准楼层可采用预制楼梯 | 16 |  | 16 |  | 16
Q2：围护墙和内隔墙(20 分) | Q2a |  | 非承重围护墙非砌筑 | 比例≥80% | 5 | 高层建筑 不低于10 分，低、 多层建筑 不低于 5 分 |  |  | 5 | ALC墙板、幕墙、预制混凝土外墙或其他满足建筑性能要求及规范要求的轻质外墙板，比例≥80% | 5 | ALC墙板、幕墙、预制混凝土外墙或其他满足建筑性能要求及规范要求的轻质外墙板，比例≥80%
| Q2b |  | 围护墙与保温、隔热、装饰集成一体化 | 50%≤比例≤80% | 2~5*
| Q2c |  | 内隔墙非砌筑 | 比例≥50% | 5 |  | 5 | 内隔墙采用ALC墙板或其他轻质墙板，比例≥50% | 5 |  | 5 |  | 5
| Q2d |  | 内隔墙与管线、装修集成一体化 | 50%≤比例≤80% | 2~5*
Q3：装修和设备和设备(40 分) | Q3a | 全装修 | 全装修 | —— | 4 | 4 | 4 | 已确定使用功能的厂房的所有空间或出租厂房的公共区域（门厅、电梯厅、卫生间等），完成吊顶、墙面、地面的装饰面层和设备管线的安装 | 4 |  | 4 |  | 4
|  |  | 收纳系统 | 按固定储物柜配置项数得分 | 2
| Q3b | 干式工法 | 公共区域采用装配式吊顶 | 比例≥50% | 1 | [5 empty] | 1 | 公共区域装配式吊顶，比例≥50% | 1 | 公共区域装配式吊顶，比例≥50%
|  |  | 公共区域采用装配式墙面 | 比例≥60% | 3 | [5 empty] | 3 | 公共区域装配式墙面，比例≥60% | 3 | 公共区域装配式墙面，比例≥60%
|  |  | 公共区域采用装配式楼地面 | 比例≥80% | 1
|  |  | 户内区域、功能房间 采用装配式吊顶 | 比例≥50% | 1.5
|  |  | 户内区域、功能房间 采用装配式墙面 | 比例≥60% | 3.5
|  |  | 户内区域、功能房间采用装配式楼地面 | 50%≤比例≤80% | 1~2* |  |  |  | 1 | 车间范围可采用以下做法，比例≥80%，按0.5系数折减： 1、高精度金刚砂耐磨地面； 2、环氧自流平地面（有高洁净度工业厂房的要求）； 3、混凝土密封固化剂地面 |  |  | 1 | 车间范围可采用以下做法，比例≥80%，按0.5系数折减： 1、高精度金刚砂耐磨地面； 2、环氧自流平地面（有高洁净度工业厂房的要求）； 3、混凝土密封固化剂地面
| Q3c | 集成厨房 | 采用装配式吊顶 | 比例≥80% | 1.5
|  |  | 采用装配式墙面 | 比例≥80% | 4
|  |  | 采用装配式楼地面 | 比例≥80% | 1.5
| Q3d | 集成卫生间 | 采用装配式吊顶 | 比例≥80% | 1.5 |  | 1.5 | 采用铝扣板、PVC板、矿棉板等可拆卸式吊顶，比例≥80% | 1.5 |  | 1.5 |  | 1.5
|  |  | 采用装配式墙面 | 比例≥80% | 4 |  | 2 | 洁具设备全部安装到位，墙体非砌筑，墙面瓷砖薄贴，比例≥80%，按0.5系数折减 | 2 |  | 2 |  | 2
|  |  | 采用装配式楼地面/整体防水底盘 | 比例≥80% | 1.5
| Q3e | 管线分离 | 水管与主体构件分离 | 50%≤比例≤70% | 1~2* |  | 2 | 立管、消防、喷淋均与其余均与主体构件分离，比例≥70% | 2 |  | 2 |  | 2
|  |  | 电气管线与主体构件分离 | 35%≤比例≤70% | 1~4* |  | 3.1 | 桥架均明敷，比例约60% | 3.1 |  | 3.1 |  | 3.1
|  |  | 通风管线、供暖管线与主体构件分离 | 比例≥70% | 2 |  | 2 | 通风管线、供暖管线与主体构件分离，比例≥70% | 2 |  | 2 |  | 2
Q5：细化项(15 分) | Q51 | Q51a | 主体结构竖向构件细化项 | 5%≤比例≤30% | 7~10*
|  | Q51b | 预制外墙板 | 5%≤比例≤15% | 7~10*
| Q52 | 围护墙和内隔 墙细化项 | 围护墙与保温、隔热 集成一体化 | 50%≤比例≤80% | 1~2.5*
|  |  | 内隔墙与管线集成一 体化 | 50%≤比例≤80% | 1~2.5*
Q6：鼓励项(15 分) | Q61 | 标准化 设计鼓 励项 | 模数协调 | —— | 0.5
|  |  | 平面布置标准化 | —— | 1 |  | 1 | 重复使用最多的三个基本柱网的面积之和占评价单元单元总建筑面积的比例≥50% | 1 |  | 1 |  | 1
|  |  | 预制构件与部品标准化 | —— | 1 |  | 1 | 满足《省标佛山补充实施指引》4.6.3条要求 | 1 |  | 1 |  | 1
|  |  | 节点标准化 | —— | 0.5 |  | 0.5 | 采用与标准规范和图集中的节点 | 0.5 |  | 0.5 |  | 0.5
| Q62 | 绿色与 信息化 应用鼓 励项 | 绿色建筑 | 取得绿色建筑评价 1 星 | 0.5 |  | 0.5 | 绿建1星 | 0.5 |  | 0.5 |  | 0.5
|  |  |  | 取得绿色建筑评价 2 星 | 1
|  |  |  | 取得绿色建筑评价 3 星 | 1.5
|  |  | 绿色建材 | 必选绿色建材7类 +可选绿色建材3类 | 2
|  |  |  | 必选绿色建材10类 +可选绿色建材3类 | 3
|  |  |  | 必选绿色建材10类 +可选绿色建材5类 | 5 |  |  |  | 5 | 按最新修订的补充指引，绿色建材满足此项要求：必选10类+可选5类 |  |  | 5 | 按最新修订的补充指引，绿色建材满足此项要求：必选10类+可选5类
|  |  | BIM 应用 | 满足施工图设计应用要求 | 1 | [5 empty] | 1 | 全专业施工图设计BIM模型，精度LOD200
|  |  |  | 满足深化设计应用要求 | 1.5 | [5 empty] | 1.5 | BIM模型满足预制构件和部品部件生产安装要求
| Q63 | 施工与管理 鼓励项 | 智能建造 | 评定为智能建造项目 | 1.5 |  |  |  | 1.5 | 评价为“佛山市智能建造项目” |  |  | 1.5 | 评价为“佛山市智能建造项目”
|  |  | 工程总承包 | 一家单位/联合体单位 | 0.5 |  |  |  | 0.5 | 一家单位/联合体单位 | 0.5 | 一家单位/联合体单位
装配率 |  |  | （Q1+Q2+Q3+Q5） |  |  |  | 35.6 |  | 41.6 |  | 44.6 |  | 40.6
|  |  | Q4 |  |  |  | 7 | 无厨房，此处为缺省项 | 7 |  | 7 |  | 7
|  |  | Q6 |  |  |  | 3 |  | 10 |  | 6 |  | 9.5
|  |  | 自评装配率 | [5 empty] | 54.73% | 基本级装配式建筑 | 53.96% | 基本级装配式建筑 | 53.16% | 基本级装配式建筑
注 1：表中带“*”项的分值采用“内插法”计算，计算结果取小数点后 1 位。 注 2：Q51合计得分如大于 10 分，按 10 分计算，Q51a不应与 Q1a同时得分，Q1最低得分可包含 Q51 得分，Q1与 Q51合计得分不大于 50 分；Q52不应与 Q2b、Q2d同时得分，Q2最低得分可包含 Q52得分； Q53不应与 Q3b、Q3c、Q3d、Q3e同时得分。 注 3：单元式幕墙满足保温、隔热节能指标时，可参照 Q2b进行评价。
2：表中具体分值供参考，以评价单元实际测算数据为准。